## Plan1
>>ORÇAMENTO DISCRIMINADO <<
TABELA SINAPI
OBRA: INFRAESTRUTURA URBANA - CALÇAMENTO
LOCAL: AVENIDA FRANCISCO EICKHOFF FILHO - SÃO PEDRO - TENENTE PORTELA - RS
ÁREA PAVIMENTADA (M²): |  | 1385.16
|  |  | BDI: | 26.54%
| DATA BASE DO SINAPI: SETEMBRO DE 2018 - DESONERADO |  |  |  | C.Unitário | C. Material | VALOR | C. Mão obra | C.Unitário | C. Material | C. Mão obra
Item | SERVIÇOS | Código | Quant | Unid | sem BDI | sem BDI | DO MATERIAL | sem BDI | com BDI | com BDI | com BDI | Total Item (R$)
1.0 | AVENIDA FRANCISCO EICKHOFF FILHO
34462.78
1.1 | Mão de obra para pavimentação com pedras irregulares de basalto com pedras reaproveitadas, (separação das pedras, distribuição do colchão de argila, assentamento das pedras e distribuição do pó de pedra) | COMPOSIÇÃO 3 | 1385.16 | m² | 19.66 | 11.8 | 0.6 | 7.86 | 24.88 | 14.93 | 9.95 | 34462.78
| TOTAL : | [10 empty] | 34462.78
Tenente Portela, NOVEMBRO de 2018
Clairton Carboni |  | RONEI ROBSON PÖERCH
Prefeito Municipal |  | Eng° Civil CREA 128652-4

## Plan2
boca de lobo 1,4x1,4x1,50m (COMPOSIÇÃO 1) desonerado
| 2018-01-01 | boca de lobo 1,4x1,4x1,50m | unid. |  | R$ | R$
COMPOSICAO | 72131 | alvenaria de tijolos maciços assentados em 1 vez (20cm espessura) | m² | 5.62 | 109.49 | 615.33 | 28.9679
COMPOSICAO | 94964 | concreto virado em obra fck 20Mpa | m³ | 0.4 | 325.08 | 130.03 | 6.1214
COMPOSICAO | 87548 | emboço em massa única em paredes internas, queimado com colher | m² | 5.36 | 17.49 | 93.75 | 4.4135
COMPOSICAO | 92777 | armação de viga com CA-50 diametro 8mm | kg | 7.9 | 9.18 | 72.52 | 3.414
COMPOSICAO | 92767 | armação de viga com CA-60 diametro 4,2mm | kg | 2.58 | 9.13 | 23.56 | 1.1091
insumo | 546 | barra chata mínimo e:10 largura:80mm | kg | 205.2 | 4.74 | 972.65 | 45.7894 | 22.8947 | 51.0602
insumo | 546 | cantoneira abas iguais mínimo e:4mm abas:50mm | kg | 23.62 | 4.74 | 111.96 | 5.2707 | 2.6354
COMPOSICAO | 96536 | forma tabua concreto fundação | m² | 2.4 | 43.49 | 104.38 | 4.9139 | 25.5301
|  | boca de lobo 1,4x1,4x1,50m: |  |  |  | 2124.18 | 100
boca de bueiro em tijolos maciços e estaca
| 2018-01-01 | boca de bueiro em tijolos maciços 1,20x1,20x1,35 | unid. |  | R$ | R$
COMPOSICAO | 72131 | alvenaria de tijolos maciços assentados em 1 vez (20cm espessura) | m² | 2.64 | 105.42 | 278.31
COMPOSICAO | 94964 | concreto virado em obra fck 20Mpa | m³ | 0.3 | 301.14 | 90.34
COMPOSICAO | 87548 | emboço em massa única em paredes internas, queimado com colher | m² | 5.46 | 16.68 | 91.07
COMPOSICAO | 92776 | armação da estaca com treliça | kg | 6.74 | 8.78 | 59.18
|  | boca de lobo 1,4x1,4x1,50m: |  |  |  | 518.9

## TUBO SIMPLES
COMPOSIÇÃO 2 | 92212 | TUBO DE CONCRETO PARA REDES COLETORAS DE ÁGUAS PLUVIAIS, DIÂMETRO DE 600 MM, JUNTA RÍGIDA, INSTALADO EM LOCAL COM BAIXO NÍVEL DE INTERFERÊNCIAS - FORNECIMENTO E ASSENTAMENTO. AF_12/2015 | M
COMPOSICAO | 5631 | ESCAVADEIRA HIDRÁULICA SOBRE ESTEIRAS, CAÇAMBA 0,80 M3, PESO OPERACIONAL 17 T, POTENCIA BRUTA 111 HP - CHP DIURNO. AF_06/2014 | CHP | 0.089 | 136.5 | 12.15
COMPOSICAO | 5632 | ESCAVADEIRA HIDRÁULICA SOBRE ESTEIRAS, CAÇAMBA 0,80 M3, PESO OPERACIONAL 17 T, POTENCIA BRUTA 111 HP - CHI DIURNO. AF_06/2014 | CHI | 0.188 | 53.12 | 9.99
INSUMO | 37453 | TUBO CONCRETO SIMPLES, CLASSE PA-1, PB, DN 600 MM, PARA AGUAS PLUVIAIS (NBR 8890) | M | 1,0300000 | 60.49 | 62.3
COMPOSICAO | 88246 | ASSENTADOR DE TUBOS COM ENCARGOS COMPLEMENTARES | H | 0.42 | 20.5 | 8.61
COMPOSICAO | 88316 | SERVENTE COM ENCARGOS COMPLEMENTARES | H | 0.839 | 14.2 | 11.91
COMPOSICAO | 88629 | ARGAMASSA TRAÇO 1:3 (CIMENTO E AREIA MÉDIA), PREPARO MANUAL. AF_08/2014 | M3 | 0.003 | 445.48 | 1.34
[5 empty] | TOTAL | 106.3